## Sheet1
INSTRUCTION | OPCODE | ALU_OP2 | ALU_OP1 | ALU_OP0 | Bin | Alusrc | R-WRITE | MemToReg | MemRead | MemWrite | Branch/pcsrc | Jump | in | out
Add | 0 | 0 | 1 | 0 | 0 | 0 | 1 | 0 | 0 | 0 | 0 | 0 | 0 | 0
Sub | 1 | 0 | 1 | 0 | 1 | 0 | 1 | 0 | 0 | 0 | 0 | 0 | 0 | 0
Addi | 10 | 0 | 1 | 0 | 0 | 1 | 1 | 0 | 0 | 0 | 0 | 0 | 0 | 0
Subi | 11 | 0 | 1 | 0 | 1 | 1 | 1 | 0 | 0 | 0 | 0 | 0 | 0 | 0
SLL | 100 | 1 | 0 | 0 | x | 0 | 1 | 0 | 0 | 0 | 0 | 0 | 0 | 0
Srl | 101 | 0 | 1 | 1 | x | 0 | 1 | 0 | 0 | 0 | 0 | 0 | 0 | 0
Nand | 110 | 0 | 0 | 0 | x | 0 | 1 | 0 | 0 | 0 | 0 | 0 | 0 | 0
nor | 111 | 0 | 0 | 1 | x | 0 | 1 | 0 | 0 | 0 | 0 | 0 | 0 | 0
lw | 1000 | 0 | 1 | 0 | 0 | 1 | 1 | 1 | 1 | 0 | 0 | 0 | 0 | 0
sw | 1001 | 0 | 1 | 0 | 0 | 1 | 0 | X | 0 | 1 | 0 | 0 | 0 | 0
beq | 1010 | 0 | 1 | 0 | 1 | 0 | 0 | X | 0 | 0 | 1 | 0 | 0 | 0
slt | 1011 | 1 | 0 | 1 | 1 | 0 | 1 | 0 | 0 | 0 | 0 | 0 | 0 | 0
slti | 1100 | 1 | 0 | 1 | 1 | 1 | 1 | 0 | 0 | 0 | 0 | 0 | 0 | 0
j | 1101 | X | X | x | x | X | 0 | X | X | 0 | X | 1 | 0 | 0
in | 1110 | X | X | x | x | x | 1 | x | 0 | 0 | 0 | 0 | 1 | 0
out | 1111 | X | X | x | x | x | 0 | x | 0 | 0 | 0 | 0 | 0 | s